## УНЦ
Укрупненный расчет стоимости строительства
Основание: Приказ Минэнерго РФ от 17.01.2019 г. №10
тыс. руб.
№ п/п | Наименование | Техническое перевооружение устройств электроснабжения ст. Шарья
| ВСЕГО | 50474.978
1 | Технические показатели
1.1. | Количество цепей, шт | 1
1.2. | Марка провода | СИП-2
1.3. | Сечение провода | 4*35, 4*50, 4*75
1.4. | Протяженность линии 0,4 кВ , км | 3.242
1.5. | Марка провода | СИП-3
1.6. | Сечение провода | 3*50, 3*70
1.7. | Протяженность линии 6 кВ (одноцепных), км | 4.554
1.8. | Протяженность линии 6 кВ (двуцепных), км | 0.85
1.9. | Материал опор | дерево
1.10. | Количество опор 0,4 кВ | 52
1.11. | Количество опор 6 кВ | 9
1.12. | кабельная линия КЛ-6 кВ | 4
1.13. | Количество цепей, шт | 1
1.14. | Марка и сечение кабеля | АПвПу2г-3(1*240/70)-6
1.15. | Протяженность линии КЛ | 1.549
1.16. | кабельная линия КЛ-0,4 кВ | 1
1.17. | Количество цепей, шт | 1
1.18. | Марка и сечение кабеля | АПВБбШВ (4*35)
1.19. | Протяженность линии КЛ | 0.276
1.20. | Прибор учета однофазный | 40
1.21. | Выключатели ваккуумные в ТП (10-20/1000) | 6
1.22. | марка трансформатора | ТМ250/6/0,4; ТМ400/6/0,4
1.23. | количество трансформаторов | 5 |  | 0.4
2 | Характеристика и технико-экономические показатели |  |  | 6
2.1. | Местоположение тяговой подстанции | Костромская область, ст. Шарья |  | 0,4 и 6
2.2. | Период реализации | 2019-2020 |  | 0,4 и 6
2.3. | Рельеф местности | равнина
3 | Расчет затрат на реализацию объекта
3.1. | Коэффициент перехода от базового УНЦ к УНЦ субъекта РФ
3.1.1. | для таблицы Л1 (номер Ц2-44-1) | 1.47
3.1.2. | для таблицы Л1 (номер Ц2-44-2) | 1.26 |  | 499 | 0,4 кВ
3.1.3. | для таблицы Л4 (номер Ц2-44-35) | 1.01 |  | 767 | 6 Кв
3.1.4. | для таблицы Л7 (номер Ц2-44-35) | 1.01 |  | 12 | 0,4 кВ
3.1.5. | для таблицы К1 (номер Ц1-44 -7) | 1 |  | 17 | 6 Кв
3.1.6. | для таблицы И2 (номер Ц1-44 - 4) | 0.98 |  | 291 | 0,4 кВ
3.1.7. | для таблицы Т5 (номер Ц1-44-5) | 0.98 |  | 262 | 6 Кв
3.2. | Объем финансовых потребностей на строительство ТП, без НДС: |  |  | 2058 | 6 Кв 120 мм
3.2.1. | Таблица Л1. УНЦ ВЛ 0,4 - 750 кВ на строительно-монтажные работы без опор и провода (базовая расценка УНЦ Л1-01 - 1) | 2378.1043 |  | 1428 | 6 Кв
3.2.2. | Таблица Л1. УНЦ ВЛ 0,4 - 750 кВ на строительно-монтажные работы без опор и провода (базовая расценка УНЦ Л1-02 - 1) | 4401.0767 |  | 2812 | 6-10 кВ
3.2.3. | Таблица Л1. УНЦ ВЛ 0,4 - 750 кВ на строительно-монтажные работы без опор и провода (базовая расценка УНЦ Л1-02 - 2) | 1232.721
3.2.4. | Таблица Л4. УНЦ опор ВЛ 0,4 - 750 кВ (базовая расценка УНЦ Л4-01 - 1) | 630.24 |  | 395
3.2.5. | Таблица Л4. УНЦ опор ВЛ 0,4 - 750 кВ (базовая расценка УНЦ Л4-02 - 1) | 154.53
3.2.6. | Таблица Л7. УНЦ провода СИП ВЛ 0,4 - 35 кВ (базовая расценка УНЦ Л7-24 - 2 ) | 952.8562
3.2.7. | Таблица Л7. УНЦ провода СИП ВЛ 0,4 - 35 кВ (базовая расценка УНЦ Л7-38 - 4 ) | 1205.0795
3.2.8. | Таблица К1. УНЦ КЛ 6 - 500 кВ (с алюминиевой жилой) (базовая расценка УНЦ № К1-08 - 1) | 4560.256
3.2.9. | Таблица Б2. УНЦ на устройство траншеи КЛ и восстановление благоустройства по трассе (базовая расценка Б2-02 - 1) | 2211.972
3.2.10. | Таблица Таблица К3. УНЦ КЛ 0,4 кВ (с алюминиевой жилой) (базовая расценка УНЦ К3-03 - 1) | 93.84
3.2.11. | Таблица Б2. УНЦ на устройство траншеи КЛ и восстановление благоустройства по трассе (базовая расценка Б2-01 - 1) | 136.896
3.2.12. | Таблица А1. Расценки УНЦ ИИК (базовая расценка А1-01) | 565.6
3.2.13. | Территориальный УНЦ выключателей (базовая расценка УНЦ № И2-01-2) | 16534.56
3.2.14. | Таблица Т5. УНЦ ячейки трансформатора 6 - 35 кВ (базовая расценка Т5-14 - 1) | 1935.5
| Итого по п. 3.2: | 36993.2316
3.3. | Объем финансовых потребностей на оборудование системы учета электрической энергии, без НДС
3.3.1.
3.3.2.
3.3.3.
| Итого по п. 3.3: | 0 | без НДС
3.4. | Затраты на проектно-изыскательские работы, без НДС | 5069.25 | 44782.4384
3.4.1. | Затраты на проектно-изыскательские работы по ВЛ-0,4 кВ (расценка №П3-01) | 1633.5 | 5195.9812
3.4.2. | Затраты на проектно-изыскательские работы по ВЛ-6 кВ (расценка №П3-03) | 561 | 39586.4572
3.4.3. | Затраты на проектно-изыскательские работы по КЛ-6кВ (расценка №П5-01) | 1374.75 | 5195.9812
3.4.4. | Затраты на проектно-изыскательские работы для отдельных элементов электрических сетей (расценка №П6-08) | 1500 | 39586.4572
3.5. | Объем финансовых потребностей на реализацию объекта, с НДС:
3.5.1. | Затраты на проектно-изыскательские работы | 6083.1
3.5.2. | Затраты на строительные работы и материалы | 44391.878
| Итого по п. 3.5: | 50474.978
3.6. | Всего в ценах на 01.01.2018 г | 50474.978
| Объем финансирования инвестиций по инвестиционному проекту ОФПРвсего (в прогнозных ценах с НДС), в том числе: | 53738.9261
| ПИР 2019 год | 6235.1775
| СМР 2020 год | 47503.7486
| ОФПР2019 | 6235.1775
| ОФПР2020 | 47503.7486